## ШЮГИ.468262.004 Э3
Line # | Designator | Quantity | ТИП | ValueBOM | Type
4 | A1 | 1 | Устройтсво | KY-023 Aitewin Robot | A
5 | A1_C15, A2_C15, A3_C18, A4_C18, A5_C18, C1, C2, C5...C7, C10...C14 | 15 | Конденсатор | 0603B104J500CT Thunder | C
6 | A1_C16, A2_C16 | 2 | Конденсатор | 0603B561J500CT Thunder | C
7 | A1_C17, A2_C17 | 2 | Конденсатор | JCK1C100M040054 JB Capacitors | C
8 | C9 | 1 | Конденсатор | JCK1C221M080105 JB Capacitors | C
9 | C3 | 1 | Конденсатор | JCK1E100M050054 JB Capacitors | C
10 | C8 | 1 | Конденсатор | JCK1E220M063054 JB Capacitors | C
11 | C4 | 1 | Конденсатор | JCK1E470M063054 JB Capacitors | C
12 | DD5 | 1 | Микросхема | 24AA32AT-I/ST Microchip Technology | D
| A3_DD6, A4_DD6, A5_DD6 | 3 | Микросхема | DS18B20 UTD Semiconductor Co.,Ltd | D
13 | DD4 | 1 | Микросхема | DS3231S# Maxim Integrated Products | D
14 | DD1 | 1 | Микросхема | ESP32-S3-WROOM1 MON16R8 Espressif | D
15 | A1_DA2, A2_DA2 | 2 | Микросхема | MC34063ADG ON Semiconductor | D
16 | DD3 | 1 | Микросхема | NEO-6M U-Blox | D
17 | DD2 | 1 | Микросхема | PCF8574T Philips Semiconductors | D
18 | DA1 | 1 | Микросхема | XL6009E1 Shanghai Xinlong Semiconductor Technology Co., Ltd | D
19 | G1, G2 | 2 | Элемент питания | GPCR2032-7C1 GP Batteries | G
20 | HG1 | 1 | Оптоэлектроника | BCB2004-03-LW-SNMWD Blaze Display Technology | H
21 | HL1 | 1 | Светодиод | FYLS-0603GC Ningbo Foryard Optoelectronics | H
22 | L1 | 1 | Дроссель связный | 7448991470 Würth Elektronik | L
23 | A1_L3, A2_L3 | 2 | Дроссель | CDRH74NP-101MC-B SUMIDA CORPORATION | L
24 | L2 | 1 | Дроссель | LQM21DN220N00L Murata Electronics | L
25 | R8 | 1 | Резистор | 3362P-1-103LF Bourns | R
26 | A1_R16, A2_R16 | 2 | Резистор | CRL1206-FW-R220ELF Bourns | R
27 | R4, R7, R14 | 3 | Резистор | НР1-86-6-10 кОм±1 %-М-«А» ШКАБ.434110.039 ТУ | R
28 | R11, R13, R15 | 3 | Резистор | Р1-12-0,063-1 кОм±2 %-Т-Л-М АБШК.434110.023 ТУ | R
29 | R1...R3, R5 | 4 | Резистор | Р1-12-0,063-10 кОм±2 %-Т-Л-М АБШК.434110.023 ТУ | R
30 | R9, R10 | 2 | Резистор | Р1-12-0,063-22,1 Ом±2 %-Т-Л-М АБШК.434110.023 ТУ | R
31 | R6 | 1 | Резистор | Р1-12-0,063-86,6 кОм±2 %-Т-Л-М АБШК.434110.023 ТУ | R
32 | R12 | 1 | Резистор | Р1-12-0,125-22,1 Ом±2 %-Т-Л-М АБШК.434110.023 ТУ | R
33 | A2_R17 | 1 | Резистор | Р1-12-0,25-1 кОм±2 %-Т-Л-М АБШК.434110.023 ТУ | R
34 | A1_R17 | 1 | Резистор | Р1-12-0,25-1,21 кОм±2 %-Т-Л-М АБШК.434110.023 ТУ | R
35 | A2_R18 | 1 | Резистор | Р1-12-0,25-1,65 кОм±2 %-Т-Л-М АБШК.434110.023 ТУ | R
36 | A1_R18 | 1 | Резистор | Р1-12-0,25-3,65 кОм±2 %-Т-Л-М АБШК.434110.023 ТУ | R
37 | SB1, SB2 | 2 | Выключатель | KLS7-TS3401-2.5-250-B KLS Electronics Co., Ltd. | S
38 | SA1 | 1 | Выключатель | MTS-103-C3 Massuse Ltd. | S
39 | A1_VD4, A2_VD4 | 2 | Полупроводник | 10MQ040 Sunmate Electronics | V
40 | VT1 | 1 | Полупроводник | BC847 NXP Semiconductors | V
41 | VD2, VD3 | 2 | Полупроводник | LL4148 Diotec Semiconductor | V
42 | VD1 | 1 | Полупроводник | VS-50WQ03FN-M3 Vishay Intertechnology Inc. | V
43 | WA1 | 1 | Антенна | Антенна NSS Ceramic Antenna Waveshare International Limited | W
44 | X2 | 1 | Соединитель | 1050017-0001 Molex | X
45 | A3_X6, A3_X7, A4_X6, A4_X7, A5_X6, A5_X7 | 6 | Соединитель | DS1021-01-1*3SSF112 Connfly electronic | X
46 | XH1.1 | 1 | Соединитель | DS1021-1*16SF11-B Connfly electronic | X
47 | XH1.2 | 1 | Соединитель | DS1023-1*16S21 Connfly electronic | X
48 | X1 | 1 | Соединитель | DS1069-4MRW6XB Connfly electronic | X
49 | X3, X5 | 2 | Соединитель | DS-261A-PA9T-NB-210 Dragon City Industries | X
50 | XG1, XG2 | 2 | Соединитель | KLS5-CR2032-01 KLS electronic co ltd | X
51 | X4 | 1 | Соединитель | TFP09-2-12B Shenzhen Chipskey Technology Co., Ltd. | X
52 | XWA1 | 1 | Соединитель | U.FL-R-SMT-1 HIROSE ELECTRIC CO., LTD. | X